## Диспетчеризация 17 лифтов_кабел
УТВЕРЖДАЮ
______________________
"____" ________________ 2025
ВЕДОМОСТЬ ОБЪЕМОВ РАБОТ № 1
Диспетчеризация лифтов. Этап 1 Прокаладка кабеля от кроссовых
Автодром «Сириус», расположенный по адресу: Краснодарский край, федеральная территория «Сириус»,пгт Сириус, Триумфальная д.26
№ п/п | Наименование | Ед. изм. | Кол. | Примечание
1 | 2 | 3 | 4 | 5
Раздел 1. Монтажные работы |  |  |  |  | Раздел 1. Монтажные работы
Демонтаж, монтаж подвесного потолка | [5 empty] | Демонтаж, монтаж подвесного потолка
4 | Демонтаж/монтаж фальшпотолка | 100 м2 | 0.9
5 | Плиты потолочные ранее демонтированные | м2 | 90 | Материал заказчика ранее демонтированный
Прокладка кабеля от кроссовых до лифтов | [5 empty] | Прокладка кабеля от кроссовых до лифтов
6 | Труба гофрированная ПВХ для защиты проводов и кабелей по установленным конструкциям, по стенам, колоннам, потолкам, основанию пола | 100 м | 7
7 | Труба гофрированная ПНД 20 мм с протяжкой легкая черная (100м) 71720 DKC | м | 700
8 | Затягивание провода в проложенные трубы и металлические рукава первого одножильного или многожильного в общей оплетке, суммарное сечение: до 6 мм2 | 100 м | 7
9 | Линия (скрутка) из 2-3 одножильных проводов по любому основанию | м | 700
10 | Кабель типа UTP/FTP Cat 5е нг(А)-LSLТх 4х2х0,51 Cu | м | 1200
Раздел 2. Пусконаладочные работы |  |  |  |  | Раздел 2. Пусконаладочные работы
Коммутатор доступа | [5 empty] | Коммутатор доступа
11 | Настройка простых сетевых трактов: конфигурация и настройка сетевых компонентов (мост, маршрутизатор, модем и т.п.) | шт | 15
Составил: ____________________________
[должность, подпись (инициалы, фамилия)]
Проверил: ____________________________
[должность, подпись (инициалы, фамилия)]