## Замена диспетчерской связи Обь
УТВЕРЖДАЮ
______________________
"____" ________________ 2026
ВЕДОМОСТЬ ОБЪЕМОВ РАБОТ № 1
Замена диспетчерской связи Обь 6 лифтов. 1 этап. Прокладка кабеля от станции до ближайшей кроссовой
Учебный корпус начальной школы, расположенный по адресу: Краснодарский край, федеральная территория «Сириус», поселок городского типа Сириус, ул. Международная, д. 10;
№ п/п | Наименование | Ед. изм. | Кол. | Примечание
1 | 2 | 3 | 4 | 5
Раздел 1. Монтажные работы 1 этапа |  |  |  |  | Раздел 1. Монтажные работы 1 этапа
Прокладка кабеля от кроссовых до лифтов | [5 empty] | Прокладка кабеля от кроссовых до лифтов
1 | Замена элементов облицовки потолков: плит растровых потолков с заменой каркаса /Демонтаж и монтаж | 100 м2 | 0,5 50 / 100
2 | Плиты потолочные ранее демонтированные | м2 | 50 0,5*100 | Материал заказчика ранее демонтированный
3 | Труба гофрированная ПВХ для защиты проводов и кабелей по установленным конструкциям, по стенам, колоннам, потолкам, основанию пола | 100 м | 1,2 120 / 100
4 | Труба гофрированная ПНД 20 мм с протяжкой легкая черная (100м) 71720 DKC | м | 122,4 1,2*102
5 | Затягивание провода в проложенные трубы и металлические рукава первого одножильного или многожильного в общей оплетке, суммарное сечение: до 6 мм2 | 100 м | 1.2
6 | Линия (скрутка) из 2-3 одножильных проводов по любому основанию | м | 246
7 | Кабель типа UTP/FTP Cat 5е нг(А)-LSLТх 4х2х0,51 Cu | м | 373,32 366*1,02
8 | Разъемы штепсельные с разделкой и включением кабеля: с экранированными парами, емкость 5х2 | шт | 12 6*2
9 | Джек RJ-45 8P8C CAT 5e, 05-1021 REXANT | шт | 12
Составил: ____________________________
[должность, подпись (инициалы, фамилия)]
Проверил: ____________________________
[должность, подпись (инициалы, фамилия)]