## Замена диспетчерской связи Обь
УТВЕРЖДАЮ
______________________
"____" ________________ 2026
ВЕДОМОСТЬ ОБЪЕМОВ РАБОТ № 1
Замена диспетчерской связи Обь 6 лифтов. 2 этап. Замена оборудования.
Учебный корпус начальной школы, расположенный по адресу: Краснодарский край, федеральная территория «Сириус», поселок городского типа Сириус, ул. Международная, д. 10;
№ п/п | Наименование | Ед. изм. | Кол. | Примечание
1 | 2 | 3 | 4 | 5
Раздел 1. Монтажные работы 2 этапа |  |  |  |  | Раздел 1. Монтажные работы 2 этапа
1 | Приборы приемно-контрольные сигнальные, концентратор: блок базовый на 10 лучей | шт | 6
2 О | Лифтовой блок 7.2 | шт | 6
3 | Съемные и выдвижные блоки (модули, ячейки, ТЭЗ), масса: до 5 кг | шт | 12 6+6
4 О | Устройство переговорное 7.2 | шт | 6
5 О | Выносной модуль управления | шт | 6
6 | Кабель (кабельные сборки) в шахтных сооружениях глубиной до 40 метров в зажимах, массой 1 м: до 1,5 кг | 100 м | 2 (100+100) / 100
7 | Кабель КПЛ 6х0.75мм2 | м | 102 100*1,02
8 | Кабель подвесной КПЛК 4х0.75+2х(2х0.25) экран | м | 102 100*1,02
9 | Настройка простых сетевых трактов: конфигурация и настройка сетевых компонентов (мост, маршрутизатор, модем и т.п.) | шт | 6
Составил: ____________________________
[должность, подпись (инициалы, фамилия)]
Проверил: ____________________________
[должность, подпись (инициалы, фамилия)]