## Замена диспетчерской связи Обь
УТВЕРЖДАЮ
______________________
"____" ________________ 2025
ВЕДОМОСТЬ ОБЪЕМОВ РАБОТ № 1
Замена диспетчерской связи Обь 6 лифтов
Учебный корпус начальной школы, расположенный по адресу: Краснодарский край, федеральная территория «Сириус», поселок городского типа Сириус, ул. Международная, д. 10;
№ п/п | Наименование | Ед. изм. | Кол. | Обоснование | Примечание
1 | 2 | 3 | 4 | 5 | 6
Раздел 1. Монтажные работы 1 этапа | [5 empty] | Раздел 1. Монтажные работы 1 этапа
Прокладка кабеля от кроссовых до лифтов | [6 empty] | Прокладка кабеля от кроссовых до лифтов
1 | Замена элементов облицовки потолков: плит растровых потолков с заменой каркаса /Демонтаж и монтаж | 100 м2 | 0.5 | ГЭСНр63-03-008-03
2 | Плиты потолочные ранее демонтированные | м2 | 50 | Материал заказчика ранее демонтированный
3 | Труба гофрированная ПВХ для защиты проводов и кабелей по установленным конструкциям, по стенам, колоннам, потолкам, основанию пола | 100 м | 2 | ГЭСНм08-02-409-09
4 | Труба гофрированная ПНД 20 мм с протяжкой легкая черная (100м) 71720 DKC | м | 204 | Значение КА
5 | Затягивание провода в проложенные трубы и металлические рукава первого одножильного или многожильного в общей оплетке, суммарное сечение: до 6 мм2 | 100 м | 2 | ГЭСНм08-02-412-02
6 | Линия (скрутка) из 2-3 одножильных проводов по любому основанию | м | 300 | ГЭСНм10-08-005-04
7 | Кабель типа UTP/FTP Cat 5е нг(А)-LSLТх 4х2х0,51 Cu | м | 510 | Значение по КА
8 | Разъемы штепсельные с разделкой и включением кабеля: с экранированными парами, емкость 5х2 | шт | 12 | ГЭСНм11-04-026-01
9 | Джек RJ-45 8P8C CAT 5e, 05-1021 REXANT | шт | 12 | Значение КА
10 | Настройка простых сетевых трактов: конфигурация и настройка сетевых компонентов (мост, маршрутизатор, модем и т.п.) | шт | 6 | ГЭСНм10-06-068-15
Раздел 2. Монтажные работы 2 этапа | [5 empty] | Раздел 2. Монтажные работы 2 этапа
11 | Приборы приемно-контрольные сигнальные, концентратор: блок базовый на 10 лучей | шт | 6 | ГЭСНм10-08-001-06
12 О | Лифтовой блок 7.2 | шт | 6 | Значение по КА
13 | Съемные и выдвижные блоки (модули, ячейки, ТЭЗ), масса: до 5 кг | шт | 12 | ГЭСНм11-04-008-01
14 О | Устройство переговорное 7.2 | шт | 6 | Значение по КА
15 О | Выносной модуль управления | шт | 6 | Значение по КА
16 | Кабель (кабельные сборки) в шахтных сооружениях глубиной до 40 метров в зажимах, массой 1 м: до 1,5 кг | 100 м | 2 | ГЭСНм08-04-751-10
17 | Кабель КПЛ 6х0.75мм2 | м | 102 | Значение по КА
18 | Кабель связи симметричный СКО U/UTP Сat 5e PVC LS LTx нг(А)-LSLTx 4x2х0,52 Premium Indoor 305м | м | 102 | Значение по КА
Составил: ____________________________
[должность, подпись (инициалы, фамилия)]
Проверил: ____________________________
[должность, подпись (инициалы, фамилия)]