## Замена диспетчерской связи Обь
УТВЕРЖДАЮ
______________________
"____" ________________ 2026
ВЕДОМОСТЬ ОБЪЕМОВ РАБОТ № 1
Замена диспетчерской связи Обь 13 лифтов
Сириус Арена, расположеннвая по адресу: Российская Федерация, Краснодарский край, федеральная территория «Сириус», поселок городского типа Сириус, улица Стартовая, дом 2.
№ п/п | Наименование | Ед. изм. | Кол. | Примечание
1 | 2 | 3 | 4 | 5
Раздел 1. Монтажные работы 1 этапа |  |  |  |  | Раздел 1. Монтажные работы 1 этапа
Прокладка кабеля от кроссовых до лифтов | [5 empty] | Прокладка кабеля от кроссовых до лифтов
1 | Труба гофрированная ПВХ для защиты проводов и кабелей по установленным конструкциям, по стенам, колоннам, потолкам, основанию пола | 100 м | 1,95 195 / 100
2 | Труба гофрированная ПНД 20 мм с протяжкой легкая черная (100м) 71720 DKC | м | 198,9 1,95*102
3 | Затягивание провода в проложенные трубы и металлические рукава первого одножильного или многожильного в общей оплетке, суммарное сечение: до 6 мм2 | 100 м | 1.95
4 | Линия (скрутка) из 2-3 одножильных проводов по любому основанию | м | 658 853-195
5 | Кабель типа UTP/FTP Cat 5е нг(А)-LSLТх 4х2х0,51 Cu | м | 870,06 853*1,02
6 | Разъемы штепсельные с разделкой и включением кабеля: с экранированными парами, емкость 5х2 | шт | 26 13*2
7 | Джек RJ-45 8P8C CAT 5e, 05-1021 REXANT | шт | 26
8 | Настройка простых сетевых трактов: конфигурация и настройка сетевых компонентов (мост, маршрутизатор, модем и т.п.) | шт | 13
Составил: ____________________________
[должность, подпись (инициалы, фамилия)]
Проверил: ____________________________
[должность, подпись (инициалы, фамилия)]