## Видеонаблюдение в 6 лифтах_2й э
УТВЕРЖДАЮ
______________________
"____" ________________ 2026
ВЕДОМОСТЬ ОБЪЕМОВ РАБОТ № 1
Организация видеонаблюдения в 6-ти лифтах. 2-й этап.
Гостиница «Дельта Сириус» / «Delta Sirius» , расположенная по адресу: Краснодарский край, федеральная территория «Сириус», поселок городского типа Сириус, пр. Триумфальный, д. 1.
№ п/п | Наименование | Ед. изм. | Кол. | Примечание
1 | 2 | 3 | 4 | 5
Раздел 1. Монтажные работы 2 этапа |  |  |  |  | Раздел 1. Монтажные работы 2 этапа
1 | Труба гофрированная ПВХ для защиты проводов и кабелей по установленным конструкциям, по стенам, колоннам, потолкам, основанию пола | 100 м | 0,44 44 / 100
2 | Труба гофрированная ПВХ 25 мм с протяжкой серая (50м) DKC | м | 44,88 0,44*100*1,02
3 | Затягивание провода в проложенные трубы и металлические рукава первого одножильного или многожильного в общей оплетке, суммарное сечение: до 6 мм2 | 100 м | 0,44 44 / 100
4 | Кабель трех-пятижильный по установленным конструкциям и лоткам с установкой ответвительных коробок/с оконцовкой коннектором типа RJ или розеткой типа RJ: в помещениях с нормальной средой сечением жилы до 10 мм2 | 100 м | 2,01 (245-44) / 100
5 | Витая пара F/UTP кат 5e 4x2x0.51 Premium Cu нг(А)-LSLTx IN 305м 01-1048-9 SUPRLAN | м | 249,9 245*1,02
6 | Хомут нейлоновый черный (3,6х200) (100 шт) ekf basic | компл | 3
7 | Камеры видеонаблюдения: внутренняя | 10 шт | 0,6 6 / 10
8 О | IP камера (Hikvision DS- 2CD2S43G2-IS (2.8mm) | шт | 6 0,6*10
9 | Пульт, рабочее место, масса: до 0,3 т | шт | 1
10 О | Компьютер iRU 310SC Intel Core іЗ 12100, DDR4 16ГБ, 256ГБ(ЅЅD), Intel UHD Graphics 730, Windows 11 Pro] | шт | 1
11 О | 27” Монитор Xiaomi 2K Monitor A27Qi, 2560x1440, IPS, 100Гц, lxHDMI, lxDP | шт | 1
12 О | Комплект (клaвиaтypa+мышь) A4TECH Fstyler F1010, USB, проводной | шт | 1
13 | Съемные и выдвижные блоки (модули, ячейки, ТЭЗ), масса: до 5 кг | шт | 2
14 О | Жесткий диск WD Purple Pro WD102PURP, 10ТБ | шт | 2
15 | Отдельно устанавливаемый: преобразователь или блок питания | шт | 1
16 | Схема резервирования питания трехпроводной системы от другого источника питания с устройством: релейно-контакторного переключателя | схема | 1
17 О | ИБП Ippon Back Basic 850S New Euro, 850BA [2095135] | шт | 1
Пусконаладочные работы | [5 empty] | Пусконаладочные работы
18 | Комплексная наладка АС: I категории сложности | система | 1
Составил: ____________________________
[должность, подпись (инициалы, фамилия)]
Проверил: ____________________________
[должность, подпись (инициалы, фамилия)]