## Видеонаблюдение в 6 лифтах_2й э
УТВЕРЖДАЮ
______________________
"____" ________________ 2026
ВЕДОМОСТЬ ОБЪЕМОВ РАБОТ № 1
Организация видеонаблюдения в 6-ти лифтах. 2-й этап.
Гостиница «Дельта Сириус» / «Delta Sirius» , расположенная по адресу: Краснодарский край, федеральная территория «Сириус», поселок городского типа Сириус, пр. Триумфальный, д. 1.
№ п/п | Наименование | Ед. изм. | Кол. | Примечание
1 | 2 | 3 | 4 | 5
Раздел 1. Монтажные работы 2 этапа |  |  |  |  | Раздел 1. Монтажные работы 2 этапа
1 | Труба гофрированная ПВХ для защиты проводов и кабелей по установленным конструкциям, по стенам, колоннам, потолкам, основанию пола | 100 м | 0.44
2 | Труба гофрированная ПВХ 25 мм с протяжкой серая (50м) DKC | м | 44.88
3 | Затягивание провода в проложенные трубы и металлические рукава первого одножильного или многожильного в общей оплетке, суммарное сечение: до 6 мм2 | 100 м | 0.44
4 | Кабель трех-пятижильный по установленным конструкциям и лоткам с установкой ответвительных коробок/с оконцовкой коннектором типа RJ или розеткой типа RJ: в помещениях с нормальной средой сечением жилы до 10 мм2 | 100 м | 2.01
5 | Витая пара F/UTP кат 5e 4x2x0.51 Premium Cu нг(А)-LSLTx IN 305м 01-1048-9 SUPRLAN | м | 249.9
6 | Хомут нейлоновый черный (3,6х200) (100 шт) ekf basic | компл | 3
7 | Камеры видеонаблюдения: внутренняя | 10 шт | 0.6
8 О | Камера видеонаблюдения Iflow 4 Мпикс без PTZ | шт | 6
9 | Пульт, рабочее место, масса: до 0,3 т | шт | 1
10 О | Системный блок iЗlssd 256lwin10/16 Gb (персональная сборка) | шт | 1
11 О | Монитор 27" Xiaomi Monitor G27i27" (или аналог) | шт | 1
12 О | Комплект клавиатура и мышь PS/2 | шт | 1
13 | Съемные и выдвижные блоки (модули, ячейки, ТЭЗ), масса: до 5 кг | шт | 2
14 О | Жесткий диск 10 ТБ WD Pirple | шт | 2
15 | Отдельно устанавливаемый: преобразователь или блок питания | шт | 1
16 | Схема резервирования питания трехпроводной системы от другого источника питания с устройством: релейно-контакторного переключателя | схема | 1
17 О | ИБП Ippon Back Basic 8505 Euro | шт | 1
Пусконаладочные работы | [5 empty] | Пусконаладочные работы
18 | Комплексная наладка АС: I категории сложности | система | 1
Составил: ____________________________
[должность, подпись (инициалы, фамилия)]