## Установка фотозавес на трех лиф
УТВЕРЖДАЮ
______________________
"____" ________________ 2026
ВЕДОМОСТЬ ОБЪЕМОВ РАБОТ № 01
монтаж трех комплектов фото-завес на лифтах
Корпус «Школа», расположенный по адресу: Российская Федерация, Краснодарский край, федеральная территория «Сириус», поселок городского типа Сириус, проспект Олимпийский, д. 40, корпус 1.
№ п/п | Наименование | Ед. изм. | Кол. | Примечание
1 | 2 | 3 | 4 | 5
Раздел 1. Корпус «Школа» |  |  |  |  | Раздел 1. Корпус «Школа»
1 | Резка и сверление отверстий (сверление стали) | 10 шт | 3,6 (6*2*3) / 10
2 | Сборка с помощью лебедок ручных (с установкой и снятием их в процессе работы) или вручную (мелких деталей): стремянки, связи, кронштейны, тормозные конструкции и пр. | т | 0,01404 12*1,17/1000
3 | Монтаж мелких конструкций (столиков, кронштейнов, насадок фахверка, планок, уголков) из стали различного профиля массой: до 20 кг | т | 0.01404
4 | Конструкции стальные индивидуального изготовления из сортового проката | т | 0,01404 12*1,17/1000
5 | Установка фотодатчика реверса/комплект фотозавес | шт | 3
6 О | Фотозавеса CEDES LVH17sd (MINIMAX-79) (комплект) | компл | 3
Составил: ____________________________
[должность, подпись (инициалы, фамилия)]
Проверил: ____________________________
[должность, подпись (инициалы, фамилия)]