## Замена диспетчерской связи Обь
УТВЕРЖДАЮ
______________________
"____" ________________ 2026
ВЕДОМОСТЬ ОБЪЕМОВ РАБОТ № 1
Замена диспетчерской связи Обь 16 лифтов
Кампус Образовательного центра «Сириус», расположенный по адресу: Краснодарский край, федеральная территория «Сириус», поселок городского типа Сириус, проспект Олимпийский, д. 40.
№ п/п | Наименование | Ед. изм. | Кол. | Примечание
1 | 2 | 3 | 4 | 5
Раздел 1. Монтажные работы |  |  |  |  | Раздел 1. Монтажные работы
1 | Приборы приемно-контрольные сигнальные, концентратор: блок базовый на 10 лучей | шт | 15
2 О | Лифтовой блок 7.2 | шт | 15
3 | Съемные и выдвижные блоки (модули, ячейки, ТЭЗ), масса: до 5 кг | шт | 30 15+15
4 О | Устройство переговорное 7.2 | шт | 15
5 О | Выносной модуль управления | шт | 15
6 | Кабель (кабельные сборки) в шахтных сооружениях глубиной до 40 метров в зажимах, массой 1 м: до 1,5 кг | 100 м | 3 300 / 100
7 | Кабель связи симметричный СКО U/UTP Сat 5e PVC LS LTx нг(А)-LSLTx 4x2х0,52 Premium Indoor 305м | м | 306 300*1,02
8 | Настройка простых сетевых трактов: конфигурация и настройка сетевых компонентов (мост, маршрутизатор, модем и т.п.) | шт | 15
Составил: ____________________________
[должность, подпись (инициалы, фамилия)]
Проверил: ____________________________
[должность, подпись (инициалы, фамилия)]