## Видеонаблюдение в 4 лифтах_2й э
Приложение № 3
Утверждено приказом Минстроя РФ № 421/пр от 4 августа 2020 г. в редакции приказа № 557/пр от 7 июля 2022 г.
Наименование программного продукта |  |  |  |  | ГРАНД-Смета, версия 2025.3
Наименование редакции сметных нормативов |  |  |  |  | Приказ Минстроя России от 30.12.2021 № 1046/пр; Приказ Минстроя России от 04.08.2020 № 421/пр; Приказ Минстроя России от 21.12.2020 № 812/пр; Приказ Минстроя России от 11.12.2020 № 774/пр; Приказ Минстроя России от 02.08.2023 № 551/пр; Приказ Минстроя России от 14.11.2023 № 817/пр; Приказ Минстроя России от 16.02.2024 № 102/пр; Приказ Минстроя России от 13.05.2024 №323/пр; Приказ Минстроя России от 09.08.2024 №524/пр; Приказ Минстроя России от 07.11.2024 №747/пр; Приказ Минстроя России от 23.01.2025 №30/пр; Приказ Минстроя России от 07.02.2025 №69/пр; Приказ Минстроя России от 19.05.2025 №299/пр; Приказ Минстроя России от 14.08.2025 №490/пр; Приказ Минстроя России от 12.11.2025 №696/пр | [11 empty] | Наименование редакции сметных нормативов | Приказ Минстроя России от 30.12.2021 № 1046/пр; Приказ Минстроя России от 04.08.2020 № 421/пр; Приказ Минстроя России от 21.12.2020 № 812/пр; Приказ Минстроя России от 11.12.2020 № 774/пр; Приказ Минстроя России от 02.08.2023 № 551/пр; Приказ Минстроя России от 14.11.2023 № 817/пр; Приказ Минстроя России от 16.02.2024 № 102/пр; Приказ Минстроя России от 13.05.2024 №323/пр; Приказ Минстроя России от 09.08.2024 №524/пр; Приказ Минстроя России от 07.11.2024 №747/пр; Приказ Минстроя России от 23.01.2025 №30/пр; Приказ Минстроя России от 07.02.2025 №69/пр; Приказ Минстроя России от 19.05.2025 №299/пр; Приказ Минстроя России от 14.08.2025 №490/пр; Приказ Минстроя России от 12.11.2025 №696/пр
Реквизиты приказа Минстроя России об утверждении дополнений и изменений к сметным нормативам |  |  |  |  | Приказ Минстроя России от 18 мая 2022 г. № 378/пр, Приказ Минстроя России от 26 августа 2022 г. № 703/пр, Приказ Минстроя России от 26 октября 2022 г. № 905/пр, Приказ Минстроя России от 27 декабря 2022 г. № 1133/пр, Приказ Минстроя России от 10 февраля 2023 г. № 84/пр, Приказ Минстроя России от 11.05.2023 №335/пр; Приказ Минстроя России от 07.07.2022 № 557/пр; Приказ Минстроя России от 02.09.2021 № 636/пр, Приказ Минстроя России от 26.07.2022 № 611/пр; Приказ Минстроя России от 22.04.2022 № 317/пр; Приказ Минстроя России от 02.08.2023 № 551/пр; Приказ Минстроя России от 14.11.2023 № 817/пр; Приказ Минстроя России от 30.01.2024 № 55/пр; Приказ Минстроя России от 16.02.2024 № 102/пр; Приказ Минстроя России от 13.05.2024 №323/пр; Приказ Минстроя России от 09.08.2024 №524/пр; Приказ Минстроя России от 07.11.2024 №747/пр; Приказ Минстроя России от 23.01.2025 №30/пр; Приказ Минстроя России от 07.02.2025 №69/пр; Приказ Минстроя России от 19.05.2025 №299/пр; Приказ Минстроя России от 14.08.2025 №490/пр; Приказ Минстроя России от 12.11.2025 №696/пр | [13 empty] | Реквизиты приказа Минстроя России об утверждении дополнений и изменений к сметным нормативам | Приказ Минстроя России от 18 мая 2022 г. № 378/пр, Приказ Минстроя России от 26 августа 2022 г. № 703/пр, Приказ Минстроя России от 26 октября 2022 г. № 905/пр, Приказ Минстроя России от 27 декабря 2022 г. № 1133/пр, Приказ Минстроя России от 10 февраля 2023 г. № 84/пр, Приказ Минстроя России от 11.05.2023 №335/пр; Приказ Минстроя России от 07.07.2022 № 557/пр; Приказ Минстроя России от 02.09.2021 № 636/пр, Приказ Минстроя России от 26.07.2022 № 611/пр; Приказ Минстроя России от 22.04.2022 № 317/пр; Приказ Минстроя России от 02.08.2023 № 551/пр; Приказ Минстроя России от 14.11.2023 № 817/пр; Приказ Минстроя России от 30.01.2024 № 55/пр; Приказ Минстроя России от 16.02.2024 № 102/пр; Приказ Минстроя России от 13.05.2024 №323/пр; Приказ Минстроя России от 09.08.2024 №524/пр; Приказ Минстроя России от 07.11.2024 №747/пр; Приказ Минстроя России от 23.01.2025 №30/пр; Приказ Минстроя России от 07.02.2025 №69/пр; Приказ Минстроя России от 19.05.2025 №299/пр; Приказ Минстроя России от 14.08.2025 №490/пр; Приказ Минстроя России от 12.11.2025 №696/пр
Реквизиты письма Минстроя России об индексах изменения сметной стоимости строительства, включаемые в федеральный реестр сметных нормативов и размещаемые в федеральной государственной информационной системе ценообразования в строительстве, подготовленного в соответствии пунктом 85 Методики расчета индексов изменения сметной стоимости строительства, утвержденной приказом Министерства строительства и жилищно-коммунального хозяйства Российской Федерации от 5 июня 2019 г. № 326/пр¹ |  |  |  |  | Письмо Минстроя России от 25.02.2025 № 10314-ИФ/09 | [9 empty] | Реквизиты письма Минстроя России об индексах изменения сметной стоимости строительства, включаемые в федеральный реестр сметных нормативов и размещаемые в федеральной государственной информационной системе ценообразования в строительстве, подготовленного в соответствии пунктом 85 Методики расчета индексов изменения сметной стоимости строительства, утвержденной приказом Министерства строительства и жилищно-коммунального хозяйства Российской Федерации от 5 июня 2019 г. № 326/пр¹ | Письмо Минстроя России от 25.02.2025 № 10314-ИФ/09 |  |  |  |  | Реквизиты письма Минстроя России об индексах изменения сметной стоимости строительства, включаемые в федеральный реестр сметных нормативов и размещаемые в федеральной государственной информационной системе ценообразования в строительстве, подготовленного в соответствии пунктом 85 Методики расчета индексов изменения сметной стоимости строительства, утвержденной приказом Министерства строительства и жилищно-коммунального хозяйства Российской Федерации от 5 июня 2019 г. № 326/пр¹ | Письмо Минстроя России от 25.02.2025 № 10314-ИФ/09
Реквизиты нормативного правового акта об утверждении оплаты труда, утверждаемый в соответствии с пунктом 22(1) Правилами мониторинга цен, утвержденными постановлением Правительства Российской Федерации от 23 декабря 2016 г. № 1452 |  |  |  |  | приказ департамента строительства Краснодарского края от 01.03.2024 № 39 | [9 empty] | Реквизиты нормативного правового акта об утверждении оплаты труда, утверждаемый в соответствии с пунктом 22(1) Правилами мониторинга цен, утвержденными постановлением Правительства Российской Федерации от 23 декабря 2016 г. № 1452 | приказ департамента строительства Краснодарского края от 01.03.2024 № 39 | [6 empty] | Реквизиты нормативного правового акта об утверждении оплаты труда, утверждаемый в соответствии с пунктом 22(1) Правилами мониторинга цен, утвержденными постановлением Правительства Российской Федерации от 23 декабря 2016 г. № 1452 | приказ департамента строительства Краснодарского края от 01.03.2024 № 39
Обоснование принятых текущих цен на строительные ресурсы | [24 empty] | Обоснование принятых текущих цен на строительные ресурсы
Наименование субъекта Российской Федерации |  |  |  |  | 23. Краснодарский край | [10 empty] | 23. Краснодарский край | [9 empty] | Наименование субъекта Российской Федерации | 23. Краснодарский край
Наименование зоны субъекта Российской Федерации |  |  |  |  | Краснодарский край | [10 empty] | Краснодарский край | [11 empty] | Наименование зоны субъекта Российской Федерации | Краснодарский край
Гостиница «Омега Сириус», расположенная по адресу: Краснодарский край, федеральная территория «Сириус», поселок городского типа Сириус, Олимпийский проспект, д.3. | [29 empty] | Гостиница «Омега Сириус», расположенная по адресу: Краснодарский край, федеральная территория «Сириус», поселок городского типа Сириус, Олимпийский проспект, д.3.
(наименование стройки)
Гостиница «Омега Сириус», расположенная по адресу: Краснодарский край, федеральная территория «Сириус», поселок городского типа Сириус, Олимпийский проспект, д.3. | [30 empty] | Гостиница «Омега Сириус», расположенная по адресу: Краснодарский край, федеральная территория «Сириус», поселок городского типа Сириус, Олимпийский проспект, д.3.
(наименование объекта капитального строительства)
ЛОКАЛЬНЫЙ СМЕТНЫЙ РАСЧЕТ (СМЕТА) № 1
Организация видеонаблюдения в 4-х лифтах. 2-й этап. | [31 empty] | Организация видеонаблюдения в 4-х лифтах. 2-й этап.
(наименование работ и затрат)
Составлен | ресурсно-индексным | методом
Основание | ведомость объемов работ | [31 empty] | ведомость объемов работ
(проектная и (или) иная техническая документация)
Составлен(а) в текущем уровне цен |  | 4 квартал 2025 года | [31 empty] | 01.01.2025
Сметная стоимость |  |  | 279.67 | тыс.руб.
в том числе:
| строительных работ |  | 0.36 | тыс.руб. |  |  |  |  | Средства на оплату труда рабочих |  |  |  | 41.01 | тыс.руб.
| монтажных работ |  | 107.82 | тыс.руб. |  |  |  |  | Средства на оплату труда машинистов |  |  |  | 1.06 | тыс.руб.
| оборудования |  | 104.93 | тыс.руб. |  |  |  |  | Нормативные затраты труда рабочих |  |  |  | 95.8 | чел.-ч.
| прочих затрат |  | 16.13 | тыс.руб. |  |  |  |  | Нормативные затраты труда машинистов |  |  |  | 2.23 | чел.-ч.
№ п/п | Обоснование | Наименование работ и затрат |  |  |  | Единица измерения | Количество |  |  | Сметная стоимость, руб.
[7 empty] | на единицу измерения | коэффициенты | всего с учетом коэффициентов | на единицу измерения в базисном уровне цен | индекс | на единицу измерения в текущем уровне цен | коэффициенты | всего в текущем уровне цен
1 | 2 | 3 |  |  |  | 4 | 5 | 6 | 7 | 8 | 9 | 10 | 11 | 12
Раздел 1. Монтажные работы 2 этапа | [34 empty] | Раздел 1. Монтажные работы 2 этапа
1 | ГЭСНм08-02-402-01 | Кабель трех-пятижильный по установленным конструкциям и лоткам с установкой ответвительных коробок/с оконцовкой коннектором типа RJ или розеткой типа RJ: в помещениях с нормальной средой сечением жилы до 10 мм2 |  |  |  | 4: 100 м; 5: 1.9; 6: 1; 7: 1.9 | [21 empty] | Кабель трех-пятижильный по установленным конструкциям и лоткам с установкой ответвительных коробок/с оконцовкой коннектором типа RJ или розеткой типа RJ: в помещениях с нормальной средой сечением жилы до 10 мм2
| 421/пр_2020_прил.10_т.5_п.1.2_гр.4 | Производство ремонтно-строительных работ осуществляется в помещениях эксплуатируемого объекта капитального строительства, эксплуатация которого не прекращена, в том числе для объектов производственного и непроизводственного назначения без остановки рабочего процесса, при этом: в зоне производства ремонтно-строительных работ имеются действующее технологическое или лабораторное оборудование, мебель и иные загромождающие помещения предметы ОЗП=1,35; ЭМ=1,35 к расх.; ЗПМ=1,35; ТЗ=1,35; ТЗМ=1,35 | [34 empty] | Производство ремонтно-строительных работ осуществляется в помещениях эксплуатируемого объекта капитального строительства, эксплуатация которого не прекращена, в том числе для объектов производственного и непроизводственного назначения без остановки рабочего процесса, при этом: в зоне производства ремонтно-строительных работ имеются действующее технологическое или лабораторное оборудование, мебель и иные загромождающие помещения предметы ОЗП=1,35; ЭМ=1,35 к расх.; ЗПМ=1,35; ТЗ=1,35; ТЗМ=1,35
| 1 | ОТ(ЗТ) |  |  |  | 4: чел.-ч; 7: 31.3956; 12: 12602.51 | [23 empty] | ОТ(ЗТ)
| 1-100-38 | Средний разряд работы 3,8 |  |  |  | чел.-ч | 12.24 | 1.35 | 31.3956 |  |  | 401.41 |  | 12602.51 | [24 empty] | Средний разряд работы 3,8
| 2 | ЭМ |  |  |  | 12: 817.18 | [23 empty] | ЭМ
|  | ОТм(ЗТм) |  |  |  | 4: чел.-ч; 7: 0.513; 12: 246.8 | [23 empty] | ОТм(ЗТм)
| 91.05.05-015 | Краны на автомобильном ходу, грузоподъемность 16 т |  |  |  | маш.-ч | 0.1 | 1.35 | 0.2565 |  |  | 1573.92 |  | 403.71 | [24 empty] | Краны на автомобильном ходу, грузоподъемность 16 т
| 4-100-060 | ОТм(Зтм) Средний разряд машинистов 6 |  |  |  | чел.-ч | 0.1 | 1.35 | 0.2565 |  |  | 551.56 |  | 141.48 | [25 empty] | ОТм(Зтм) Средний разряд машинистов 6
| 91.14.02-001 | Автомобили бортовые, грузоподъемность до 5 т |  |  |  | маш.-ч | 0.1 | 1.35 | 0.2565 |  |  | 636.97 |  | 163.38 | [24 empty] | Автомобили бортовые, грузоподъемность до 5 т
| 4-100-040 | ОТм(Зтм) Средний разряд машинистов 4 |  |  |  | чел.-ч | 0.1 | 1.35 | 0.2565 |  |  | 410.6 |  | 105.32 | [25 empty] | ОТм(Зтм) Средний разряд машинистов 4
| 91.17.04-233 | Аппараты сварочные для ручной дуговой сварки, сварочный ток до 350 А |  |  |  | маш.-ч | 2.16 | 1.35 | 5.5404 |  |  | 45.14 |  | 250.09 | [24 empty] | Аппараты сварочные для ручной дуговой сварки, сварочный ток до 350 А
| 4 | М |  |  |  | 12: 828.68 | [23 empty] | М
| 01.7.03.04-0001 | Электроэнергия |  |  |  | 4: кВт-ч; 5: 0.4416; 7: 0.83904; 10: 9.84; 12: 8.26 | [24 empty] | Электроэнергия
| 01.7.06.05-0041 | Ленты изоляционные хлопчатобумажные прорезиненные для электромонтажных и ремонтных работ, цвет черный, ширина 20 мм, толщина 0,35 мм |  |  |  | м | 13.33 |  | 25.327 | 5.87 | 0.97 | 5.69 |  | 144.11 | [24 empty] | Ленты изоляционные хлопчатобумажные прорезиненные для электромонтажных и ремонтных работ, цвет черный, ширина 20 мм, толщина 0,35 мм
| 01.7.06.07-0002 | Ленты монтажные из пластмассы для бандажирования проводов, скрепляются пластмассовыми кнопками, ширина 10 мм |  |  |  | 10 м | 0.55 |  | 1.045 | 37.71 | 1.53 | 57.7 |  | 60.3 | [24 empty] | Ленты монтажные из пластмассы для бандажирования проводов, скрепляются пластмассовыми кнопками, ширина 10 мм
| 01.7.11.07-0227 | Электроды сварочные для сварки низколегированных и углеродистых сталей УОНИ 13/45, Э42А, диаметр 4-5 мм |  |  |  | кг | 1.9 |  | 3.61 | 155.63 | 0.93 | 144.74 |  | 522.51 | [24 empty] | Электроды сварочные для сварки низколегированных и углеродистых сталей УОНИ 13/45, Э42А, диаметр 4-5 мм
| 14.4.02.04-0142 | Краска масляная МА-0115, мумия, сурик железный |  |  |  | кг | 0.4 |  | 0.76 | 79.88 | 1.54 | 123.02 |  | 93.5 | [24 empty] | Краска масляная МА-0115, мумия, сурик железный
|  | Итого прямые затраты |  |  |  | 12: 14495.17 | [26 empty] | Итого прямые затраты
1.1 | 421/пр_2020_п.75_пп.а | Вспомогательные ненормируемые материальные ресурсы |  |  |  | 4: %; 5: 2; 7: 2; 12: 186.7 | [27 empty] | Вспомогательные ненормируемые материальные ресурсы
|  | ФОТ |  |  |  | 12: 12849.31 | [28 empty] | ФОТ
| Пр/812-049.3-1 | НР Электротехнические установки на других объектах |  |  |  | 4: %; 5: 97; 7: 97; 12: 12463.83 | [28 empty] | НР Электротехнические установки на других объектах
| Пр/774-049.3 | СП Электротехнические установки на других объектах |  |  |  | 4: %; 5: 51; 7: 51; 12: 6553.15 | [28 empty] | СП Электротехнические установки на других объектах
|  | Всего по позиции |  |  |  | 10: 17736.24; 12: 33698.85 | [29 empty] | Всего по позиции
2 | ТЦ_59.1.21.01_78_7816447290_16.01.2026_02_01 | Витая пара UТР/FТР Cat 5е нг(А)-SLTx4x2x0,51 Cu |  |  |  | м | 193.8 | 1 | 193.8 |  |  | 103.68 |  | 20093.18 | [21 empty] | Витая пара UТР/FТР Cat 5е нг(А)-SLTx4x2x0,51 Cu
|  | Всего по позиции |  |  |  | 12: 20093.18 | [29 empty] | Всего по позиции
3 | ТЦ_01.7.19.04_77_7720508070_16.01.2026_02_02 | Хомут нейлоновый черный (3,6х200) (100 шт) ekf basic |  |  |  | компл | 2 | 1 | 2 |  |  | 181.6 |  | 363.2 | [21 empty] | Хомут нейлоновый черный (3,6х200) (100 шт) ekf basic
|  | Всего по позиции |  |  |  | 12: 363.2 | [29 empty] | Всего по позиции
4 | ГЭСНм10-10-001-01 | Камеры видеонаблюдения: внутренняя |  |  |  | 4: 10 шт; 5: 0.4; 6: 1; 7: 0.4 | [21 empty] | Камеры видеонаблюдения: внутренняя
| 421/пр_2020_прил.10_т.5_п.1.2_гр.4 | Производство ремонтно-строительных работ осуществляется в помещениях эксплуатируемого объекта капитального строительства, эксплуатация которого не прекращена, в том числе для объектов производственного и непроизводственного назначения без остановки рабочего процесса, при этом: в зоне производства ремонтно-строительных работ имеются действующее технологическое или лабораторное оборудование, мебель и иные загромождающие помещения предметы ОЗП=1,35; ЭМ=1,35 к расх.; ЗПМ=1,35; ТЗ=1,35; ТЗМ=1,35 | [34 empty] | Производство ремонтно-строительных работ осуществляется в помещениях эксплуатируемого объекта капитального строительства, эксплуатация которого не прекращена, в том числе для объектов производственного и непроизводственного назначения без остановки рабочего процесса, при этом: в зоне производства ремонтно-строительных работ имеются действующее технологическое или лабораторное оборудование, мебель и иные загромождающие помещения предметы ОЗП=1,35; ЭМ=1,35 к расх.; ЗПМ=1,35; ТЗ=1,35; ТЗМ=1,35
| ОП п.1.10.62. Прил.10.3 | При монтаже оборудования в кабинах на мачтах или башнях: при высоте свыше 5 до 30 м ОЗП=1,25; ТЗ=1,25 | [34 empty] | При монтаже оборудования в кабинах на мачтах или башнях: при высоте свыше 5 до 30 м ОЗП=1,25; ТЗ=1,25
| 1 | ОТ(ЗТ) |  |  |  | 4: чел.-ч; 7: 10.2398; 12: 5233.93 | [23 empty] | ОТ(ЗТ)
| 2-100-02 | Рабочий 2 разряда |  |  |  | чел.-ч | 0.05 | 1.6875 | 0.03375 |  |  | 334 |  | 11.27 | [24 empty] | Рабочий 2 разряда
| 2-100-05 | Рабочий 5 разряда |  |  |  | чел.-ч | 7.56 | 1.6875 | 5.103 |  |  | 471.89 |  | 2408.05 | [24 empty] | Рабочий 5 разряда
| 2-100-06 | Рабочий 6 разряда |  |  |  | чел.-ч | 7.56 | 1.6875 | 5.103 |  |  | 551.56 |  | 2814.61 | [24 empty] | Рабочий 6 разряда
| 2 | ЭМ |  |  |  | 12: 3.44 | [23 empty] | ЭМ
|  | ОТм(ЗТм) |  |  |  | 4: чел.-ч; 7: 0.0054; 12: 2.22 | [23 empty] | ОТм(ЗТм)
| 91.14.02-001 | Автомобили бортовые, грузоподъемность до 5 т |  |  |  | маш.-ч | 0.01 | 1.35 | 0.0054 |  |  | 636.97 |  | 3.44 | [24 empty] | Автомобили бортовые, грузоподъемность до 5 т
| 4-100-040 | ОТм(Зтм) Средний разряд машинистов 4 |  |  |  | чел.-ч | 0.01 | 1.35 | 0.0054 |  |  | 410.6 |  | 2.22 | [25 empty] | ОТм(Зтм) Средний разряд машинистов 4
| 4 | М |  |  |  | 12: 87.47 | [23 empty] | М
| 01.7.03.04-0001 | Электроэнергия |  |  |  | 4: кВт-ч; 5: 0.68; 7: 0.272; 10: 9.84; 12: 2.68 | [24 empty] | Электроэнергия
| 01.7.15.07-0007 | Дюбели пластмассовые, диаметр 14 мм, длина 70 мм |  |  |  | 100 шт | 0.4 |  | 0.16 | 170.67 | 1.34 | 228.7 |  | 36.59 | [24 empty] | Дюбели пластмассовые, диаметр 14 мм, длина 70 мм
| 01.7.15.14-1054 | Шурупы самонарезающие стальные оксидированные с потайной головкой и крестообразным шлицем, наконечник сверло, диаметр 4,2 мм, длина 60 мм |  |  |  | 100 шт | 0.4 |  | 0.16 | 224.8 | 1.34 | 301.23 |  | 48.2 | [24 empty] | Шурупы самонарезающие стальные оксидированные с потайной головкой и крестообразным шлицем, наконечник сверло, диаметр 4,2 мм, длина 60 мм
|  | Итого прямые затраты |  |  |  | 12: 5327.06 | [26 empty] | Итого прямые затраты
4.1 | 421/пр_2020_п.75_пп.а | Вспомогательные ненормируемые материальные ресурсы |  |  |  | 4: %; 5: 2; 7: 2; 12: 62.03 | [27 empty] | Вспомогательные ненормируемые материальные ресурсы
|  | ФОТ |  |  |  | 12: 5236.15 | [28 empty] | ФОТ
| Пр/812-051.1-1 | НР Прокладка и монтаж сетей связи |  |  |  | 4: %; 5: 90; 7: 90; 12: 4712.54 | [28 empty] | НР Прокладка и монтаж сетей связи
| Пр/774-051.1 | СП Прокладка и монтаж сетей связи |  |  |  | 4: %; 5: 46; 7: 46; 12: 2408.63 | [28 empty] | СП Прокладка и монтаж сетей связи
|  | Всего по позиции |  |  |  | 10: 31275.65; 12: 12510.26 | [29 empty] | Всего по позиции
5 О | ТЦ_61.0.00.00_23_2367019480_27.11.2025_02_03 | IP камера (Hikvision DS-2сD254ЗG2-IS (2.8mm) |  |  |  | шт | 4 | 1 | 4 |  |  | 9967.67 |  | 39870.68 | [21 empty] | IP камера (Hikvision DS-2сD254ЗG2-IS (2.8mm)
|  | Всего по позиции |  |  |  | 12: 39870.68 | [29 empty] | Всего по позиции
6 | ГЭСНм11-04-005-01 | Пульт, рабочее место, масса: до 0,3 т | [33 empty] | Пульт, рабочее место, масса: до 0,3 т | bar: 4 to 7
| 421/пр_2020_прил.10_т.5_п.1.2_гр.4 | Производство ремонтно-строительных работ осуществляется в помещениях эксплуатируемого объекта капитального строительства, эксплуатация которого не прекращена, в том числе для объектов производственного и непроизводственного назначения без остановки рабочего процесса, при этом: в зоне производства ремонтно-строительных работ имеются действующее технологическое или лабораторное оборудование, мебель и иные загромождающие помещения предметы ОЗП=1,35; ЭМ=1,35 к расх.; ЗПМ=1,35; ТЗ=1,35; ТЗМ=1,35 | [34 empty] | Производство ремонтно-строительных работ осуществляется в помещениях эксплуатируемого объекта капитального строительства, эксплуатация которого не прекращена, в том числе для объектов производственного и непроизводственного назначения без остановки рабочего процесса, при этом: в зоне производства ремонтно-строительных работ имеются действующее технологическое или лабораторное оборудование, мебель и иные загромождающие помещения предметы ОЗП=1,35; ЭМ=1,35 к расх.; ЗПМ=1,35; ТЗ=1,35; ТЗМ=1,35
| 1 | ОТ(ЗТ) |  |  |  | 4: чел.-ч; 7: 24.975; 12: 9566.17 | [23 empty] | ОТ(ЗТ)
| 1-100-34 | Средний разряд работы 3,4 |  |  |  | чел.-ч | 18.5 | 1.35 | 24.975 |  |  | 383.03 |  | 9566.17 | [24 empty] | Средний разряд работы 3,4
| 2 | ЭМ |  |  |  | 12: 1255.09 | [23 empty] | ЭМ
|  | ОТм(ЗТм) |  |  |  | 4: чел.-ч; 7: 1.1731; 12: 557.05 | [23 empty] | ОТм(ЗТм)
| 91.05.05-015 | Краны на автомобильном ходу, грузоподъемность 16 т |  |  |  | маш.-ч | 0.396 | 1.35 | 0.5346 |  |  | 1573.92 |  | 841.42 | [24 empty] | Краны на автомобильном ходу, грузоподъемность 16 т
| 4-100-060 | ОТм(Зтм) Средний разряд машинистов 6 |  |  |  | чел.-ч | 0.396 | 1.35 | 0.5346 |  |  | 551.56 |  | 294.86 | [25 empty] | ОТм(Зтм) Средний разряд машинистов 6
| 91.06.03-060 | Лебедки электрические тяговым усилием до 5,79 кН (0,59 т) |  |  |  | маш.-ч | 0.546 | 1.35 | 0.7371 | 6.62 | 1.42 | 9.4 |  | 6.93 | [24 empty] | Лебедки электрические тяговым усилием до 5,79 кН (0,59 т)
| 91.14.02-001 | Автомобили бортовые, грузоподъемность до 5 т |  |  |  | маш.-ч | 0.473 | 1.35 | 0.63855 |  |  | 636.97 |  | 406.74 | [24 empty] | Автомобили бортовые, грузоподъемность до 5 т
| 4-100-040 | ОТм(Зтм) Средний разряд машинистов 4 |  |  |  | чел.-ч | 0.473 | 1.35 | 0.63855 |  |  | 410.6 |  | 262.19 | [25 empty] | ОТм(Зтм) Средний разряд машинистов 4
| 4 | М |  |  |  | 12: 150.76 | [23 empty] | М
| 01.7.15.03-0031 | Болты стальные оцинкованные с шестигранной головкой и оцинкованной шестигранной гайкой, диаметр резьбы болта и гайки М6, длина болта 12-60 мм |  |  |  | кг | 0.0356 |  | 0.0356 | 154.58 | 1.15 | 177.77 |  | 6.33 | [24 empty] | Болты стальные оцинкованные с шестигранной головкой и оцинкованной шестигранной гайкой, диаметр резьбы болта и гайки М6, длина болта 12-60 мм
| 01.7.15.03-0033 | Болты стальные оцинкованные с шестигранной головкой и оцинкованной шестигранной гайкой, диаметр резьбы болта и гайки М10, длина болта 16-160 мм |  |  |  | кг | 0.584 |  | 0.584 | 151.93 | 1.15 | 174.72 |  | 102.04 | [24 empty] | Болты стальные оцинкованные с шестигранной головкой и оцинкованной шестигранной гайкой, диаметр резьбы болта и гайки М10, длина болта 16-160 мм
| 10.3.02.03-0013 | Припои оловянно-свинцовые бессурьмянистые, марка ПОС61 |  |  |  | кг | 0.01 |  | 0.01 | 1562.87 | 1.61 | 2516.22 |  | 25.16 | [24 empty] | Припои оловянно-свинцовые бессурьмянистые, марка ПОС61
| 14.4.04.09-0016 | Эмаль ХВ-124, цветная |  |  |  | т | 2e-05 |  | 2e-05 | 146734.48 | 1.42 | 208362.96 |  | 4.17 | [24 empty] | Эмаль ХВ-124, цветная
| 20.2.10.03-0006 | Наконечники кольцевые изолированные |  |  |  | 100 шт | 0.04 |  | 0.04 | 233.18 | 1.4 | 326.45 |  | 13.06 | [24 empty] | Наконечники кольцевые изолированные
|  | Итого прямые затраты |  |  |  | 12: 11529.07 | [26 empty] | Итого прямые затраты
6.1 | 421/пр_2020_п.75_пп.а | Вспомогательные ненормируемые материальные ресурсы |  |  |  | 4: %; 5: 2; 7: 2; 12: 141.72 | [27 empty] | Вспомогательные ненормируемые материальные ресурсы
|  | ФОТ |  |  |  | 12: 10123.22 | [28 empty] | ФОТ
| Пр/812-053.0-1 | НР Приборы, средства автоматизации и вычислительной техники |  |  |  | 4: %; 5: 90; 7: 90; 12: 9110.9 | [28 empty] | НР Приборы, средства автоматизации и вычислительной техники
| Пр/774-053.0 | СП Приборы, средства автоматизации и вычислительной техники |  |  |  | 4: %; 5: 46; 7: 46; 12: 4656.68 | [28 empty] | СП Приборы, средства автоматизации и вычислительной техники
|  | Всего по позиции |  |  |  | 10: 25438.37; 12: 25438.37 | [29 empty] | Всего по позиции
7 О | ТЦ_61.0.00.00_23_2367019480_27.11.2025_02_04 | Компьютер iRU 310SC Intel Соrе i7 1,2700, DDR4l6гБ, 1ТБ(SSD),Intel UHD Graphics 770, Windows 11 Рrо, черный |  |  |  | шт | 1 | 1 | 1 |  |  | 43341.56 |  | 43341.56 | [21 empty] | Компьютер iRU 310SC Intel Соrе i7 1,2700, DDR4l6гБ, 1ТБ(SSD),Intel UHD Graphics 770, Windows 11 Рrо, черный
|  | Всего по позиции |  |  |  | 12: 43341.56 | [29 empty] | Всего по позиции
8 О | ТЦ_61.0.00.00_23_2367019480_27.11.2025_02_05 | 27" Монитор Xiaomi 2К Monitor A27Qi, 2560хltИ0, IPS, 100Гц, 1xHDMI, 1xDP, черный [еlа5812еu] |  |  |  | шт | 1 | 1 | 1 |  |  | 13171.56 |  | 13171.56 | [21 empty] | 27" Монитор Xiaomi 2К Monitor A27Qi, 2560хltИ0, IPS, 100Гц, 1xHDMI, 1xDP, черный [еlа5812еu]
|  | Всего по позиции |  |  |  | 12: 13171.56 | [29 empty] | Всего по позиции
9 О | ТЦ_61.0.00.00_23_2367019480_27.11.2025_02_06 | Комплект (клавиатура+мышь) А4ТЕСН Fstyler F1010, USB, проводной, черный и серый [fl010 grеу] |  |  |  | шт | 1 | 1 | 1 |  |  | 1343.86 |  | 1343.86 | [21 empty] | Комплект (клавиатура+мышь) А4ТЕСН Fstyler F1010, USB, проводной, черный и серый [fl010 grеу]
|  | Всего по позиции |  |  |  | 12: 1343.86 | [29 empty] | Всего по позиции
10 | ГЭСНм10-02-016-06 | Отдельно устанавливаемый: преобразователь или блок питания | [33 empty] | Отдельно устанавливаемый: преобразователь или блок питания | bar: 4 to 7
| 421/пр_2020_прил.10_т.5_п.1.2_гр.4 | Производство ремонтно-строительных работ осуществляется в помещениях эксплуатируемого объекта капитального строительства, эксплуатация которого не прекращена, в том числе для объектов производственного и непроизводственного назначения без остановки рабочего процесса, при этом: в зоне производства ремонтно-строительных работ имеются действующее технологическое или лабораторное оборудование, мебель и иные загромождающие помещения предметы ОЗП=1,35; ЭМ=1,35 к расх.; ЗПМ=1,35; ТЗ=1,35; ТЗМ=1,35 | [34 empty] | Производство ремонтно-строительных работ осуществляется в помещениях эксплуатируемого объекта капитального строительства, эксплуатация которого не прекращена, в том числе для объектов производственного и непроизводственного назначения без остановки рабочего процесса, при этом: в зоне производства ремонтно-строительных работ имеются действующее технологическое или лабораторное оборудование, мебель и иные загромождающие помещения предметы ОЗП=1,35; ЭМ=1,35 к расх.; ЗПМ=1,35; ТЗ=1,35; ТЗМ=1,35
| 1 | ОТ(ЗТ) |  |  |  | 4: чел.-ч; 7: 12.555; 12: 5924.58 | [23 empty] | ОТ(ЗТ)
| 1-100-50 | Средний разряд работы 5,0 |  |  |  | чел.-ч | 9.3 | 1.35 | 12.555 |  |  | 471.89 |  | 5924.58 | [24 empty] | Средний разряд работы 5,0
| 2 | ЭМ |  |  |  | 12: 852.75 | [23 empty] | ЭМ
|  | ОТм(ЗТм) |  |  |  | 4: чел.-ч; 7: 0.54; 12: 254.82 | [23 empty] | ОТм(ЗТм)
| 91.06.05-011 | Погрузчики одноковшовые универсальные фронтальные пневмоколесные, номинальная вместимость основного ковша 2,6 м3, грузоподъемность 5 т |  |  |  | маш.-ч | 0.4 | 1.35 | 0.54 |  |  | 1579.17 |  | 852.75 | [24 empty] | Погрузчики одноковшовые универсальные фронтальные пневмоколесные, номинальная вместимость основного ковша 2,6 м3, грузоподъемность 5 т
| 4-100-050 | ОТм(Зтм) Средний разряд машинистов 5 |  |  |  | чел.-ч | 0.4 | 1.35 | 0.54 |  |  | 471.89 |  | 254.82 | [25 empty] | ОТм(Зтм) Средний разряд машинистов 5
| 4 | М |  |  |  | 12: 552.21 | [23 empty] | М
| 01.3.05.17-0002 | Канифоль сосновая |  |  |  | кг | 0.01 |  | 0.01 | 284.15 | 1.58 | 448.96 |  | 4.49 | [24 empty] | Канифоль сосновая
| 01.7.06.05-0042 | Ленты изоляционные из ПВХ для электромонтажных и ремонтных работ, цвет черный, ширина 19 мм, толщина 0,18 мм |  |  |  | м | 4.21 |  | 4.21 | 2.27 | 1.53 | 3.47 |  | 14.61 | [24 empty] | Ленты изоляционные из ПВХ для электромонтажных и ремонтных работ, цвет черный, ширина 19 мм, толщина 0,18 мм
| 01.7.15.03-0042 | Болты с гайками и шайбами строительные |  |  |  | кг | 0.3 |  | 0.3 | 174.93 | 1.15 | 201.17 |  | 60.35 | [24 empty] | Болты с гайками и шайбами строительные
| 01.7.15.07-0012 | Дюбели пластмассовые с шурупами, диаметр 12 мм, длина 70 мм, диаметр шурупа 8 мм, длина шурупа 70 мм |  |  |  | 100 шт | 0.1 |  | 0.1 | 978.09 | 1.34 | 1310.64 |  | 131.06 | [24 empty] | Дюбели пластмассовые с шурупами, диаметр 12 мм, длина 70 мм, диаметр шурупа 8 мм, длина шурупа 70 мм
| 03.1.01.01-0002 | Гипс строительный Г-3 |  |  |  | т | 0.0003 |  | 0.0003 | 4338.27 | 1.23 | 5336.07 |  | 1.6 | [24 empty] | Гипс строительный Г-3
| 10.2.02.08-0001 | Проволока медная круглая мягкая электротехническая, диаметр 1,0-3,0 мм и выше |  |  |  | т | 0.0001 |  | 0.0001 | 1050091.7 | 1.09 | 1144599.95 |  | 114.46 | [24 empty] | Проволока медная круглая мягкая электротехническая, диаметр 1,0-3,0 мм и выше
| 10.3.02.03-0012 | Припои оловянно-свинцовые бессурьмянистые, марка ПОС40 |  |  |  | кг | 0.06 |  | 0.06 | 899.56 | 1.61 | 1448.29 |  | 86.9 | [24 empty] | Припои оловянно-свинцовые бессурьмянистые, марка ПОС40
| 14.3.02.01-0371 | Краска водно-дисперсионная акрилатная ВД-АК-111 |  |  |  | т | 2e-05 |  | 2e-05 | 47961.85 | 1.89 | 90647.9 |  | 1.81 | [24 empty] | Краска водно-дисперсионная акрилатная ВД-АК-111
| 14.4.03.06-0001 | Лак электроизоляционный МЛ-92 |  |  |  | кг | 0.03 |  | 0.03 | 157.44 | 1.28 | 201.52 |  | 6.05 | [24 empty] | Лак электроизоляционный МЛ-92
| 20.2.10.03-0020 | Наконечники кабельные медные П 2,5-4 |  |  |  | 100 шт | 0.1 |  | 0.1 | 840.04 | 1.24 | 1041.65 |  | 104.17 | [24 empty] | Наконечники кабельные медные П 2,5-4
| 22.2.02.15-0001 | Скрепы фигурные СкФ-10 |  |  |  | кг | 0.02 |  | 0.02 | 232.2 | 1.4 | 325.08 |  | 6.5 | [24 empty] | Скрепы фигурные СкФ-10
| 24.3.01.01-0004 | Трубка ПВХ-305 электроизоляционная, диаметр 6-10 мм |  |  |  | кг | 0.08 |  | 0.08 | 189.97 | 1.33 | 252.66 |  | 20.21 | [24 empty] | Трубка ПВХ-305 электроизоляционная, диаметр 6-10 мм
Н | 999-0005 | Масса |  |  |  | 4: т; 5: 0.001; 7: 0.001 | [30 empty] | Масса
|  | Итого прямые затраты |  |  |  | 12: 7584.36 | [26 empty] | Итого прямые затраты
10.1 | 421/пр_2020_п.75_пп.а | Вспомогательные ненормируемые материальные ресурсы |  |  |  | 4: %; 5: 2; 7: 2; 12: 87.77 | [27 empty] | Вспомогательные ненормируемые материальные ресурсы
|  | ФОТ |  |  |  | 12: 6179.4 | [28 empty] | ФОТ
| Пр/812-051.1-1 | НР Прокладка и монтаж сетей связи |  |  |  | 4: %; 5: 90; 7: 90; 12: 5561.46 | [28 empty] | НР Прокладка и монтаж сетей связи
| Пр/774-051.1 | СП Прокладка и монтаж сетей связи |  |  |  | 4: %; 5: 46; 7: 46; 12: 2842.52 | [28 empty] | СП Прокладка и монтаж сетей связи
|  | Всего по позиции |  |  |  | 10: 16076.11; 12: 16076.11 | [29 empty] | Всего по позиции
11 | ГЭСНп01-06-022-02 | Схема резервирования питания трехпроводной системы от другого источника питания с устройством: релейно-контакторного переключателя |  |  |  | 4: схема; 5: 1; 6: 1; 7: 1 | [21 empty] | Схема резервирования питания трехпроводной системы от другого источника питания с устройством: релейно-контакторного переключателя
| 421/пр_2020_прил.10_т.7_п.1 | Производство работ осуществляется в помещениях эксплуатируемого объекта капитального строительства, эксплуатация которого не прекращена, в том числе для объектов производственного и непроизводственного назначения без остановки рабочего процесса, при этом в зоне производства работ имеются действующее технологическое или лабораторное оборудование, мебель и иные загромождающие помещения предметы ОЗП=1,2; ТЗ=1,2 | [34 empty] | Производство работ осуществляется в помещениях эксплуатируемого объекта капитального строительства, эксплуатация которого не прекращена, в том числе для объектов производственного и непроизводственного назначения без остановки рабочего процесса, при этом в зоне производства работ имеются действующее технологическое или лабораторное оборудование, мебель и иные загромождающие помещения предметы ОЗП=1,2; ТЗ=1,2
| 1 | ОТ(ЗТ) |  |  |  | 4: чел.-ч; 7: 11.232; 12: 4508.64 | [23 empty] | ОТ(ЗТ)
| 2-100-04 | Рабочий 4 разряда |  |  |  | чел.-ч | 4.68 | 1.2 | 5.616 |  |  | 410.6 |  | 2305.93 | [24 empty] | Рабочий 4 разряда
| 3-100-02 | Техник II категории |  |  |  | чел.-ч | 4.68 | 1.2 | 5.616 |  |  | 392.22 |  | 2202.71 | [24 empty] | Техник II категории
|  | Итого прямые затраты |  |  |  | 12: 4508.64 | [26 empty] | Итого прямые затраты
|  | ФОТ |  |  |  | 12: 4508.64 | [28 empty] | ФОТ
| Пр/812-083.0-1 | НР Пусконаладочные работы: 'вхолостую' - 80%, 'под нагрузкой' - 20% |  |  |  | 4: %; 5: 74; 7: 74; 12: 3336.39 | [28 empty] | НР Пусконаладочные работы: 'вхолостую' - 80%, 'под нагрузкой' - 20%
| Пр/774-083.0 | СП Пусконаладочные работы: 'вхолостую' - 80%, 'под нагрузкой' - 20% |  |  |  | 4: %; 5: 36; 7: 36; 12: 1623.11 | [28 empty] | СП Пусконаладочные работы: 'вхолостую' - 80%, 'под нагрузкой' - 20%
|  | Всего по позиции |  |  |  | 10: 9468.14; 12: 9468.14 | [29 empty] | Всего по позиции
12 О | ТЦ_62.4.00.00_23_2367019480_27.11.2025_02_07 | ИБП ИМПУЛЬС Мастер 800,800вА |  |  |  | шт | 1 | 1 | 1 |  |  | 7199.86 |  | 7199.86 | [21 empty] | ИБП ИМПУЛЬС Мастер 800,800вА
|  | Всего по позиции |  |  |  | 12: 7199.86 | [29 empty] | Всего по позиции
|  | Всего по разделу 1 Монтажные работы 2 этапа |  |  |  | 12: 222575.63 | [31 empty] | Всего по разделу 1 Монтажные работы 2 этапа
Раздел 2. Пусконаладочные работы | [34 empty] | Раздел 2. Пусконаладочные работы
13 | ГЭСНп02-02-005-01 | Комплексная наладка АС: I категории сложности |  |  |  | 4: система; 5: 1; 6: 1; 7: 1 | [21 empty] | Комплексная наладка АС: I категории сложности
| 421/пр_2020_прил.10_т.7_п.1 | Производство работ осуществляется в помещениях эксплуатируемого объекта капитального строительства, эксплуатация которого не прекращена, в том числе для объектов производственного и непроизводственного назначения без остановки рабочего процесса, при этом в зоне производства работ имеются действующее технологическое или лабораторное оборудование, мебель и иные загромождающие помещения предметы ОЗП=1,2; ТЗ=1,2 | [34 empty] | Производство работ осуществляется в помещениях эксплуатируемого объекта капитального строительства, эксплуатация которого не прекращена, в том числе для объектов производственного и непроизводственного назначения без остановки рабочего процесса, при этом в зоне производства работ имеются действующее технологическое или лабораторное оборудование, мебель и иные загромождающие помещения предметы ОЗП=1,2; ТЗ=1,2
| 1 | ОТ(ЗТ) |  |  |  | 4: чел.-ч; 7: 5.4; 12: 3173.7 | [23 empty] | ОТ(ЗТ)
| 3-200-01 | Инженер I категории |  |  |  | чел.-ч | 1.46 | 1.2 | 1.752 |  |  | 578.65 |  | 1013.79 | [24 empty] | Инженер I категории
| 3-200-02 | Инженер II категории |  |  |  | чел.-ч | 1.17 | 1.2 | 1.404 |  |  | 527.51 |  | 740.62 | [24 empty] | Инженер II категории
| 3-300-01 | Ведущий инженер |  |  |  | чел.-ч | 1.87 | 1.2 | 2.244 |  |  | 632.48 |  | 1419.29 | [24 empty] | Ведущий инженер
|  | Итого прямые затраты |  |  |  | 12: 3173.7 | [26 empty] | Итого прямые затраты
|  | ФОТ |  |  |  | 12: 3173.7 | [28 empty] | ФОТ
| Пр/812-083.0-1 | НР Пусконаладочные работы: 'вхолостую' - 80%, 'под нагрузкой' - 20% |  |  |  | 4: %; 5: 74; 7: 74; 12: 2348.54 | [28 empty] | НР Пусконаладочные работы: 'вхолостую' - 80%, 'под нагрузкой' - 20%
| Пр/774-083.0 | СП Пусконаладочные работы: 'вхолостую' - 80%, 'под нагрузкой' - 20% |  |  |  | 4: %; 5: 36; 7: 36; 12: 1142.53 | [28 empty] | СП Пусконаладочные работы: 'вхолостую' - 80%, 'под нагрузкой' - 20%
|  | Всего по позиции |  |  |  | 10: 6664.77; 12: 6664.77 | [29 empty] | Всего по позиции
|  | Всего по разделу 2 Пусконаладочные работы |  |  |  | 12: 6664.77 | [31 empty] | Всего по разделу 2 Пусконаладочные работы
|  | Итоги по смете: | [44 empty] | Итоги по смете:
|  | Всего прямые затраты (справочно) |  |  |  | 12: 67552.6 | [33 empty] | Всего прямые затраты (справочно)
|  | в том числе: | [45 empty] | в том числе:
|  | Оплата труда рабочих |  |  |  | 12: 41009.53 | [33 empty] | Оплата труда рабочих
|  | Эксплуатация машин |  |  |  | 12: 2928.46 | [33 empty] | Эксплуатация машин
|  | Оплата труда машинистов (Отм) |  |  |  | 12: 1060.89 | [33 empty] | Оплата труда машинистов (Отм)
|  | Материалы |  |  |  | 12: 22553.72 | [33 empty] | Материалы
|  | Строительные работы |  |  |  | 12: 363.2 | [33 empty] | Строительные работы
|  | в том числе: | [45 empty] | в том числе:
|  | материалы |  |  |  | 12: 363.2 | [33 empty] | материалы
|  | Монтажные работы |  |  |  | 12: 107816.77 | [33 empty] | Монтажные работы
|  | в том числе: | [45 empty] | в том числе:
|  | оплата труда |  |  |  | 12: 33327.19 | [33 empty] | оплата труда
|  | эксплуатация машин и механизмов |  |  |  | 12: 2928.46 | [33 empty] | эксплуатация машин и механизмов
|  | оплата труда машинистов (Отм) |  |  |  | 12: 1060.89 | [33 empty] | оплата труда машинистов (Отм)
|  | материалы |  |  |  | 12: 22190.52 | [33 empty] | материалы
|  | накладные расходы |  |  |  | 12: 31848.73 | [33 empty] | накладные расходы
|  | сметная прибыль |  |  |  | 12: 16460.98 | [33 empty] | сметная прибыль
|  | Оборудование |  |  |  | 12: 104927.52 | [33 empty] | Оборудование
|  | Инженерное оборудование |  |  |  | 12: 104927.52 | [33 empty] | Инженерное оборудование
|  | Прочие затраты |  |  |  | 12: 16132.91 | [33 empty] | Прочие затраты
|  | Пусконаладочные работы |  |  |  | 12: 16132.91 | [33 empty] | Пусконаладочные работы
|  | в том числе: | [45 empty] | в том числе:
|  | оплата труда |  |  |  | 12: 7682.34 | [33 empty] | оплата труда
|  | накладные расходы |  |  |  | 12: 5684.93 | [33 empty] | накладные расходы
|  | сметная прибыль |  |  |  | 12: 2765.64 | [33 empty] | сметная прибыль
|  | Всего |  |  |  | 12: 229240.4 | [34 empty] | Всего
|  | Всего ФОТ (справочно) |  |  |  | 12: 42070.42 | [33 empty] | Всего ФОТ (справочно)
|  | Всего накладные расходы (справочно) |  |  |  | 12: 37533.66 | [33 empty] | Всего накладные расходы (справочно)
|  | Всего сметная прибыль (справочно) |  |  |  | 12: 19226.62 | [33 empty] | Всего сметная прибыль (справочно)
|  | НДС 22% |  |  |  | 12: 50432.89 | [33 empty] | НДС 22%
|  | ВСЕГО по смете |  |  |  | 12: 279673.29 | [34 empty] | ВСЕГО по смете
Составил:
[должность, подпись (инициалы, фамилия)]
Проверил:
[должность, подпись (инициалы, фамилия)]