## Видеонаблюдение в 4 лифтах_2й э
УТВЕРЖДАЮ
______________________
"____" ________________ 2026
ВЕДОМОСТЬ ОБЪЕМОВ РАБОТ № 1
Организация видеонаблюдения в 4-х лифтах. 2-й этап.
Гостиница «Омега Сириус», расположенная по адресу: Краснодарский край, федеральная территория «Сириус», поселок городского типа Сириус, Олимпийский проспект, д.3.
№ п/п | Наименование | Ед. изм. | Кол. | Примечание
1 | 2 | 3 | 4 | 5
Раздел 1. Монтажные работы 2 этапа |  |  |  |  | Раздел 1. Монтажные работы 2 этапа
1 | Кабель трех-пятижильный по установленным конструкциям и лоткам с установкой ответвительных коробок/с оконцовкой коннектором типа RJ или розеткой типа RJ: в помещениях с нормальной средой сечением жилы до 10 мм2 | 100 м | 1.9
2 | Витая пара UТР/FТР Cat 5е нг(А)-SLTx4x2x0,51 Cu | м | 193.8
3 | Хомут нейлоновый черный (3,6х200) (100 шт) ekf basic | компл | 2
4 | Камеры видеонаблюдения: внутренняя | 10 шт | 0.4
5 О | IP камера (Hikvision DS-2сD254ЗG2-IS (2.8mm) | шт | 4
6 | Пульт, рабочее место, масса: до 0,3 т | шт | 1
7 О | Компьютер iRU 310SC Intel Соrе i7 1,2700, DDR4l6гБ, 1ТБ(SSD),Intel UHD Graphics 770, Windows 11 Рrо, черный | шт | 1
8 О | 27" Монитор Xiaomi 2К Monitor A27Qi, 2560хltИ0, IPS, 100Гц, 1xHDMI, 1xDP, черный [еlа5812еu] | шт | 1
9 О | Комплект (клавиатура+мышь) А4ТЕСН Fstyler F1010, USB, проводной, черный и серый [fl010 grеу] | шт | 1
10 | Отдельно устанавливаемый: преобразователь или блок питания | шт | 1
11 | Схема резервирования питания трехпроводной системы от другого источника питания с устройством: релейно-контакторного переключателя | схема | 1
12 О | ИБП ИМПУЛЬС Мастер 800,800вА | шт | 1
Раздел 2. Пусконаладочные работы |  |  |  |  | Раздел 2. Пусконаладочные работы
13 | Комплексная наладка АС: I категории сложности | система | 1
Составил: ____________________________
[должность, подпись (инициалы, фамилия)]